## Calc
TYRE SIZE |  | 215 | 60 | 15
REAR END RATIO |  | 3.23
TYRE DIAMETER = |  | 25.1575 |  |  | NUMBERS IN BLACK ARE INPUT PARAMETERS
TYRE WIDTH = |  | 8.4646 |  |  | OTHER NUMBERS ARE FIXED (RED) OR CALCULATED (BLUE)
CIRCUMFERENCE = |  | 79.0346 |  |  | AND CANNOT BE CHANGED
SPEEDO PINION GEAR TEETH = |  | 33.6623
GEAR | GEAR RATIO | RPM/10MPH | RPM AT MPH
|  |  | 10 | 20 | 30 | 40 | 50 | 60 | 70 | 80 | 90 | 100 | 110 | 120 | 130 | 140 | 150
1 | 2.65 | 1143.653 | RPM AT MPH 10: 1143.653; RPM AT MPH 20: 2287.3061; RPM AT MPH 30: 3430.9591; RPM AT MPH 40: 4574.6121; RPM AT MPH 50: 5718.2651; RPM AT MPH 60: 6861.9182; RPM AT MPH 70: 8005.5712
2 | 1.93 | 832.9247 | 832.9247 | 1665.8493 | 2498.774 | 3331.6986 | 4164.6233 | 4997.548 | 5830.4726 | 6663.3973 | 7496.3219 | 8329.2466 | 9162.1712
3 | 1.39 | 599.8784 | 599.8784 | 1199.7568 | 1799.6351 | 2399.5135 | 2999.3919 | 3599.2703 | 4199.1487 | 4799.0271 | 5398.9054 | 5998.7838 | 6598.6622 | 7198.5406 | 7798.419 | 8398.2973 | 8998.1757
4 | 1 | 431.5672 | 431.5672 | 863.1344 | 1294.7015 | 1726.2687 | 2157.8359 | 2589.4031 | 3020.9703 | 3452.5374 | 3884.1046 | 4315.6718 | 4747.239 | 5178.8062 | 5610.3734 | 6041.9405 | 6473.5077
GEAR | GEAR RATIO | MPH/1000RPM | RPM AT MPH 10: MPH AT RPM
|  |  | 1500 | 2000 | 2500 | 3000 | 3500 | 4000 | 4500 | 5000 | 5500 | 6000 | 6500 | 7000 | 7500 | 8000 | 8500
1 | 2.65 | 8.7439 | 13.1159 | 17.4878 | 21.8598 | 26.2317 | 30.6037 | 34.9756 | 39.3476 | 43.7196 | 48.0915 | 52.4635 | 56.8354 | 61.2074 | 65.5793 | 69.9513 | 74.3232
2 | 1.93 | 12.0059 | 18.0088 | 24.0118 | 30.0147 | 36.0177 | 42.0206 | 48.0236 | 54.0265 | 60.0294 | 66.0324 | 72.0353 | 78.0383 | 84.0412 | 90.0442 | 96.0471 | 102.05
3 | 1.39 | 16.67 | 25.0051 | 33.3401 | 41.6751 | 50.0101 | 58.3452 | 66.6802 | 75.0152 | 83.3502 | 91.6853 | 100.0203 | 108.3553 | 116.6903 | 125.0253 | 133.3604 | 141.6954
4 | 1 | 23.1714 | 34.757 | 46.3427 | 57.9284 | 69.5141 | 81.0998 | 92.6855 | 104.2711 | 115.8568 | 127.4425 | 139.0282 | 150.6139 | 162.1995 | 173.7852 | 185.3709 | 196.9566
NON HEAVY DUTY 4-SPEEDS HAD A 2.66 FIRST GEAR AND A 1.91 SECOND GEAR